## MANGANITE (FR)
MANGANITE
|  | INTÉRIEURE |  |  |  | EXTÉRIEURE
Désignation | Unité | 1.2 | 1.5 | 1.9 | 2.5 | 1.5 | 1.9 | 2.5 | 2.9 | 3.8
Pixel Pitch | mm | 1.2917 | 1.55 | 1.9375 | 2.5833 | 1.55 | 1.9375 | 2.5833 | 2.9524 | 3.875
LED |  | SMD1010 |  |  |  | MicroX |  |  |  | SMD1921
Application |  | Caisson Ultra HD intérieur |  |  |  | Caisson Ultra HD extérieur
Indice de protection | IP | IP40 (avant) / IP20 (arrière) |  |  |  | IP65 (avant) / IP54 (arrière)
Luminosité | cd/m² | ≤ 800 Nits @5volts |  |  |  | ≤ 3500 Nits @5volts
Température des couleurs après calibration (ajustable) | deg. K | 6500
Angles de vue (50% de luminosité) | deg. | 160 H / 160 V
Taille d'un caisson (LxHxP) | mm | 496 x 496 x 55
Surface d'affichage (LxH) | mm | 496 x 496
Taille d'un module (LxHxP) | mm | 248 x 248
Matrice de pixels par caisson (LxH) | px | 384 x 384 | 320 x 320 | 256 x 256 | 192 x 192 | 320 x 320 | 256 x 256 | 192 x 192 | 168 x 168 | 128 x 128
Matrice de pixels par module (LxH) | px | 192 x 192 | 160 x 160 | 128 x 128 | 96 x 96 | 160 x 160 | 128 x 128 | 96 x 96 | 84 x 84 | 64 x 64
Densité des pixels | px/m² | 599376 | 416233 | 266389 | 149844 | 416233 | 266389 | 149844 | 114724 | 66597
Poids d'un caisson | kg/m² | 9.2
Matériaux d'un caisson |  | Aluminium injecté sous pression
Mode de Maintenance |  | Avant et arrière (outil requis pour l'avant)
Spécification du masque |  | X-GOB
Rapport de contraste |  | Élevé
Échelle de gris (linéaire) | bit | 16
Réglage de la luminosité | bit | 16
Profondeur de traitement | bit | 16
Couleurs |  | 281 Milliards
Taux de rafraîchissement | Hz | 3840
Puissance de fonctionnement | V | AC100-240V
Consommation électrique Max. | W/m² | 600 |  |  |  | 600 |  |  | 800
Consommation électrique moyenne | W/m² | 240 |  |  |  | 240 |  |  | 320
Mode de contrôle |  | Synchronisation
Fréquence d'image | Hz | 50/60Hz
Types d'entrées pris en charge |  | DVI / SDI / HDMI
Prêt pour la 3D (facultatif) |  | Oui
Calibration |  | Oui
Durée de vie (50% de luminosité) | h | 50000
Plage d'humidité de fonctionnement |  | 10-95%
Plage de température de fonctionnement
Correction d'uniformité de l'écran |  | -
Certifications |  | CE / EMC / TUV-EMC / FCC / ETL / PSE / CCC / RoHS
Options disponibles |  | caissons 90° internes et externes, caissons triangles, barres de suspension/de pose au sol, cadres de connexion
Compatibilité