## MANGANITE 500 (FR)
MANGANITE 500
|  | INTÉRIEURE | [5 empty] | EXTÉRIEURE
Désignation | Unité | 1.2 | 1.5 | 1.9 | 2.6 | 2.9 | 3.9 | 1.2 | 1.5 | 1.9 | 2.5 | 2.9 | 3.9
Pixel Pitch | mm | 1.2255 | 1.5625 | 1.9531 | 2.6042 | 2.9762 | 3.9062 | 1.2255 | 1.5625 | 1.9531 | 2.6042 | 2.9762 | 3.9062
LED |  | SMD1010 |  |  | SMD1515 |  |  | MicroX |  |  |  |  | SMD1921
Application |  | Caisson Ultra HD de tournée intérieur | [5 empty] | Caisson Ultra HD de tournée extérieur
Indice de protection | IP | IP40 (avant) / IP20 (arrière) | [5 empty] | IP65 (avant) / IP54 (arrière)
Luminosité | cd/m² | ≤ 800 Nits @5volts | [5 empty] | ≤ 3000 Nits | ≤ 3500 Nits @5volts
Température des couleurs après calibration (ajustable) | deg. K | 6500
Angles de vue (50% de luminosité) | deg. | 160 H / 160 V
Taille d'un caisson (LxHxP) | mm | 500 x 500 x 50
Surface d'affichage (LxH) | mm | 500 x 500
Taille d'un module (LxHxP) | mm | 250 x 250
Matrice de pixels par caisson (LxH) | px | 408 x 408 | 320 x 320 | 256 x 256 | 192 x 192 | 168 x 168 | 128 x 128 | 408 x 408 | 320 x 320 | 256 x 256 | 192 x 192 | 168 x 168 | 128 x 128
Matrice de pixels par module (LxH) | px | 204 x 204 | 160 x 160 | 128 x 128 | 96 x 96 | 84 x 84 | 64 x 64 | 204 x 204 | 160 x 160 | 128 x 128 | 96 x 96 | 84 x 84 | 64 x 64
Densité des pixels | px/m² | 665856 | 409600 | 262144 | 147456 | 112896 | 65536 | 665856 | 409600 | 262144 | 147456 | 112896 | 65536
Poids d'un caisson | kg/m² | 9.2
Matériaux d'un caisson |  | Aluminium injecté sous pression
Mode de Maintenance |  | Avant et arrière (outil requis pour l'avant)
Spécification du masque |  | X-GOB
Rapport de contraste |  | Élevé
Échelle de gris (linéaire) | bit | 16
Réglage de la luminosité | bit | 16
Profondeur de traitement | bit | 16
Couleurs |  | 281 Milliards
Taux de rafraîchissement | Hz | 3840
Puissance de fonctionnement | V | AC100-240V
Consommation électrique Max. | W/m² | 520 | [5 empty] | 600 |  |  |  | 750
Consommation électrique moyenne | W/m² | 208 | [5 empty] | 240 |  |  |  | 300
Mode de contrôle |  | Synchronisation
Fréquence d'image | Hz | 50/60Hz
Types d'entrées pris en charge |  | DVI / SDI / HDMI
Prêt pour la 3D (facultatif) |  | Oui
Calibration |  | Oui
Durée de vie (50% de luminosité) | h | 50000
Plage d'humidité de fonctionnement |  | 10-95%
Plage de température de fonctionnement
Correction d'uniformité de l'écran |  | -
Certifications |  | CE / EMC / TUV-EMC / FCC / ETL / PSE / CCC / RoHS
Options disponibles |  | caissons 90° internes et externes, caissons triangles, barres de suspension/de pose au sol, cadres de connexion
Compatibilité